## rev-a
NES Cartridge			Rev. A (2023-12)

Part	Value	Device	Package	Description	COST01	COST10	COST100	MFR	MPN
PCB1	NES Min Size	NES-CARTRIDGE-MAX	NES-1-MIN	NES Cartridge

R1	10K	RESISTOR0603	0603-RES	Resistor	0.1	0.05	0.02
R4	10K	RESISTOR0603	0603-RES	Resistor	0.1	0.05	0.02
R5	10K	RESISTOR0603	0603-RES	Resistor	0.1	0.05	0.02

C1	0.1uF	CAPACITOR0603	0603-CAP	Capacitor	0.12	0.09	0.05
C2	0.1uF	CAPACITOR0603	0603-CAP	Capacitor	0.12	0.09	0.05

U1	ATtiny13A	ATTINY13A-SO8	SOIC-8S2	ATmega 13A microcontroller	1.1	1	0.8	Microchip	ATTINY13A-S
CHR-MEM	FLASH 512K x 8	FLASH_512KX8-512K-TSOP	TSOP32-14X8MM	Flash - 8 bit parallel, up to 512Kx8	2.3	2.1	1.8	Microchip	SST39SF040-70-4C-Wxx
PRG-MEM	FLASH 512K x 8	FLASH_512KX8-512K-TSOP	TSOP32-14X8MM	Flash - 8 bit parallel, up to 512Kx8	2.3	2.1	1.8	Microchip	SST39SF040-70-4C-Wxx